## Форма №4 МДС
Адепт:Управление строительством v 8.1 © ООО"Адепт" |  |  |  |  | Форма №4 МДС
СОГЛАСОВАНО |  |  |  |  | УТВЕРЖДАЮ
Глава Лузского городского поселения
___________________________ |  |  |  |  | ________________________С.В. Тетерин
"____"____________________г. |  |  |  |  | "____"____________________г.
Наименование (объекта) стройки:Благоустройство общественных территорий: сквер ул.Рабочая г.Луза
ЛОКАЛЬНЫЙ СМЕТНЫЙ РАСЧЕТ № 5
Благоустройство общественных территорий: сквер ул.Рабочая г.Луза
Основание: Дефектная ведомость
Базовая стоимость на 01.01.2001г. (без НДС) составит 24 684 руб.
-строительных работ: 24 684 руб.
Сметная стоимость на 4 кв.2019г. составит: 214 464 руб.
-- строительных работ: 214 464 руб.
Средства на оплату труда: 8 740 руб.
-- оплата труда основных рабочих: 7 756 руб.
-- оплата труда машинистов: 984 руб.
Трудозатраты: 120,97 чел.-ч
-- трудоемкость основных рабочих: 109,7 чел.-ч
-- трудоемкость машинистов: 11,27 чел.-ч
Составлен(а) в текущих прогнозных ценах по состоянию на IV кв. 2019 Письмом Минстроя России от 25.12.2019 № 50583-ДВ/09 (И=7,34)
№ пп | Обоснование | Наименование работ и затрат | Кол-во | Цена единицы |  | Общая стоимость |  |  | Затраты труда рабочих,чел-ч, не занятых обслуживанием машин
|  |  |  | всего | эксплуатации машин | всего | оплаты труда | эксплуатации машин | на единицу | всего
|  |  |  | оплаты труда | в т.ч. оплаты труда |  |  | в т.ч. оплаты труда
1 | 2 | 3 | 4 | 5 | 6 | 7 | 8 | 9 | 10 | 11
Раздел №1 Подготовительные работы
1 | ТЕРр68-3-1 | Валка деревьев в городских условиях (липа, сосна, кедр, тополь) диаметром до 300 мм { (К Кзп=1.15; Кзпм=1.15)} [4,35*4] | 17,4 1 складочный м3 кряжей | 35,37 24,53 | 10,84 0,00 | 616 | 427 | 189 0 | 2.57 | 44.718
2 | ТЕРр68-1-1 | Корчевка пней вручную давностью рубки до трех лет диаметром до 500 мм мягких пород { (К Кзп=1.15; Кзпм=1.15)} | 4 1 пень | 244,21 32,64 | 2,57 0,00 | 977 | 131 | 10 0 | 3.7 | 14.8
3 | ТЕР01-02-119-01 | Расчистка площадей от кустарника и мелколесья вручную при редкой поросли { (К Кзп=1.15; Кзпм=1.15)} | 1 100 м2 | 29,99 29,99 | 0,00 0,00 | 30 | 30 | 0 0 | 3.09 | 3.09
4 | 01-01-01-008 | Погрузка при автомобильных перевозках леса пиленого, погонажа плотничного, шпал { (К Кзпм=1.05; Кэм=1.05)} [0,45*17,4] | 7,83 1 т груза | 12,08 0,00 | 0,00 0,00 | 95 | 0 | 0 0 | 0 | 0
5 | 03-21-01-005 | Перевозка грузов автомобилями-самосвалами грузоподъемностью 10 т работающих вне карьера на расстояние до 5 км { (К Кзпм=1.05; Кэм=1.05)} [0,45*17,4] | 7,83 1 т груза | 6,59 0,00 | 0,00 0,00 | 52 | 0 | 0 0 | 0 | 0
в базовых ценах
|  | Итого ПЗ по разделу 1: |  |  |  | 1770
|  | ФОТ |  |  |  | 588
|  | (зарплата основная) |  |  |  | 588
|  | Эксплуатация машин |  |  |  | 199
|  | Материалы |  |  |  | 836
|  | Прочее |  |  |  | 147
|  | Накладные расходы |  |  |  | 604
|  | Сметная прибыль |  |  |  | 346
|  | Итого по разделу 1 |  |  |  | 2720
|  | Всего по разделу 1 |  |  |  | 2720
Раздел №2 Освещение
6 | ТЕР33-04-003-04 | Установка железобетонных опор для совместной подвески проводов ВЛ 0,38; 6-10 кВ без приставок одностоечных { (К Кзп=1.15; Кзпм=1.15)} | 3 1 опора | 290,53 56,07 | 161,63 10,48 | 871 | 168 | 485 31 | 5.56 | 16.68
| 110-9126 | Металлические плакаты | 0,3 шт. | 0 |  | 0
7 | 403-2118 | Стойка опоры СВ 95-2 /бетон В25 (М350), объем 0,30 м3, расход ар-ры 82,58 кг/ (серия 3.407.1-143 вып.7) | 3 шт. | 910 |  | 2730 |  |  | 0 | 0
8 | ТЕР33-04-008-03 | Подвеска изолированных проводов ВЛ 0,38 кВ c помощью механизмов (опоры) { (К Кзп=1.15; Кзпм=1.15)} | 0,17 1 км изолированного провода с несколькими жилами при 30 опорах | 1 474,02 364,83 | 617,33 70,20 | 251 | 62 | 105 12 | 34.9 | 5.933
9 | ООО Лузателеком | СИП4 3*16+1*25 Провод Баз.цена=47,0/7,34=6,40 (воздушная прокладка 170 м) | 170 м | 6.4 |  | 1088 |  |  | 0 | 0
10 | ТЕР33-04-014-02 | Установка светильников с лампами люминесцентными { (К Кзп=1.15; Кзпм=1.15)} | 6 1 светильник | 103,95 23,09 | 80,39 8,76 | 624 | 139 | 482 53 | 2.29 | 13.74
11 | ООО Лузателеком | Светильник СВД 90ВТ, 8000Лм, консоль Village Вес 3,5 кг Баз.цена=6850/7,34=933,24 | 6 шт | 933.24 |  | 5599 |  |  | 0 | 0
12 | ООО Лузателеком | Кронштейн КР-3.1 (250мм) для консольного светильника с переем.углом TDM Баз.цена=290/7,34=39,51 | 6 шт | 39.51 |  | 237 |  |  | 0 | 0
13 | ООО Лузателеком | Лента бандажная ЛМ -50(50 м) Баз.цена=1300/50/7,34=3,54 | 4,5 м | 3.54 |  | 16 |  |  | 0 | 0
14 | ООО Лузателеком | Скрепа усиленная СУ-20 (100 шт/уп) Баз.цена=23/7,34=3,13 | 12 шт | 3.13 |  | 38 |  |  | 0 | 0
15 | ООО Лузателеком | Зажим ответвит. герметичный Р 616R (6-120/1,5-16) Баз.цена=270/7,34=36,78 | 2 шт | 36.78 |  | 74 |  |  | 0 | 0
в базовых ценах
|  | Итого ПЗ по разделу 2: |  |  |  | 11528
|  | ФОТ |  |  |  | 465
|  | (зарплата основная) |  |  |  | 369
|  | (зарплата машинистов) |  |  |  | 96
|  | Эксплуатация машин |  |  |  | 1072
|  | Материалы |  |  |  | 305
|  | Основные материалы |  |  |  | 9782
|  | Накладные расходы |  |  |  | 488
|  | Сметная прибыль |  |  |  | 237
|  | Итого по разделу 2 |  |  |  | 12253
|  | Всего по разделу 2 |  |  |  | 12253
Раздел №3 Устройство центральной аллеи
16 | ТЕР01-02-027-01 | Планировка площадей механизированным способом, группа грунтов 1 { (К Кзп=1.15; Кзпм=1.15)} | 0,36 1000 м2 спланированной площади | 141,16 0,00 | 141,16 13,82 | 51 | 0 | 51 5 | 0 | 0
17 | ТЕР27-04-001-01 | Устройство подстилающих и выравнивающих слоев оснований из песка, толщиной 6 см [(360*0,05)/100] | 0,18 100 м3 материала основания (в плотном теле) | 2 408,49 124,82 | 2 266,17 168,36 | 433 | 22 | 408 30 | 15.72 | 2.8296
18 | 408-0122-11 ССЦ ноябрь 2019 Вятавтодор | Песок природный для строительных: работ средний, карьер 'Дорожный' Лузский район Баз.цена=113,61/7,34=15,48 [18*1,1] | 19,8 м3 | 15.48 |  | 307 |  |  | 0 | 0
19 | 03-21-01-010 | Перевозка грузов автомобилями-самосвалами грузоподъемностью 10 т работающих вне карьера на расстояние до 10 км { (К Кзпм=1.05; Кэм=1.05)} [19,8*1,5] | 29,7 1 т груза | 11,25 0,00 | 0,00 0,00 | 334 | 0 | 0 0 | 0 | 0
20 | ТЕР07-05-030-11 | Установка мелких конструкций (скамеек) массой до 0,5 т { (К Кзп=1.15; Кзпм=1.15)} | 0,04 100 шт. сборных конструкций | 3 385,03 1 267,19 | 332,54 46,33 | 135 | 51 | 13 2 | 122.57 | 4.9028
| 403-9020 | Конструкции сборные железобетонные | 4 шт. | 0 |  | 0
21 | ДИКОМ | Д-1.27 Диван парковый 1980х760х800 Вес 67 кг -1 шт Баз.цена=10877,90/7,34=1482,00 | 4 шт | 1482 |  | 5928 |  |  | 0 | 0
22 | ТЕР10-01-059-01 | Установка скамеек, урн { (К Кзп=1.15; Кзпм=1.15)} | 0,04 100 шт. изделий | 2 378,64 686,19 | 267,14 21,85 | 95 | 27 | 11 1 | 75.15 | 3.006
| 203-9130 | Изделия штучные | 4 шт. | 0 |  | 0
23 | прайс-лист Лендстрой | Урна мытый бетон Вес 90 кг -1шт Баз.цена=4500/1,2/7,34=510,90 | 4 шт | 510.9 |  | 2044 |  |  | 0 | 0
24 | 03-01-01-200 | Перевозка грузов I класса автомобилями бортовыми грузоподъемностью до 15 т на расстояние до 200 км { (К Кпз=1.05)} [((90*4)+(67*4))/1000] | 0,628 1 т груза | 68,19 0,00 | 0,00 0,00 | 43 | 0 | 0 0 | 0 | 0
25 | 03-01-01-201 | Свыше 200 км добавлять на каждый последующий 1 км { (К Кпз=1.05)} [246*0,628] | 154,488 1 т груза | 0,27 0,00 | 0,00 0,00 | 42 | 0 | 0 0 | 0 | 0
[6 empty] | в базовых ценах |  | в текущих ценах
|  | Итого ПЗ по разделу 3: |  |  |  | 9412
|  | ФОТ |  |  |  | 138
|  | (зарплата основная) |  |  |  | 100
|  | (зарплата машинистов) |  |  |  | 38
|  | Эксплуатация машин |  |  |  | 483
|  | Материалы |  |  |  | 131
|  | Основные материалы |  |  |  | 8279
|  | Прочее |  |  |  | 419
|  | Накладные расходы |  |  |  | 193
|  | Сметная прибыль |  |  |  | 104
|  | Итого по разделу 3 |  |  |  | 9709
|  | Всего по разделу 3 |  |  |  | 9709
|  | Итого ПЗ по смете, в т.ч: |  |  |  | 22710 |  | 166679
|  | [Ивсего=7.34] |  |  |  | 22710 |  | 166679
|  | Зарплата рабочих |  |  |  | 1057 |  | 7756
|  | Зарплата машинистов |  |  |  | 134 |  | 984
|  | Эксплуатация машин |  |  |  | 1754 |  | 12872
|  | Материалы |  |  |  | 1272 |  | 9340
|  | Основные материалы |  |  |  | 18061 |  | 132560
|  | Накладные расходы |  |  |  | 1286 |  | 7996
| "Раздел 1" | Ремонт: Благоустройство 104/88% ФОТ |  |  |  | 580 |  | 3600
| "Раздел 1" | Земляные работы, выполняемые по другим видам работ (подготовительным, сопутствующим, укрепительным) 80/68% ФОТ |  |  |  | 24 |  | 150
| "Раздел 1" | 0/0% ФОТ |  |  |  | 0 |  | 0
| "Раздел 2" | Линии электропередачи 105/89% ФОТ |  |  |  | 488 |  | 3037
| "Раздел 3" | Земляные работы, выполняемые по другим видам работ (подготовительным, сопутствующим, укрепительным) 80/68% ФОТ |  |  |  | 4 |  | 25
| "Раздел 3" | Автомобильные дороги 142/121% ФОТ |  |  |  | 74 |  | 468
| "Раздел 3" | 0/0% ФОТ |  |  |  | 0 |  | 0
| "Раздел 3" | Бетонные и железобетонные сборные конструкции в строительстве жилищно-гражданском 155/132% ФОТ |  |  |  | 82 |  | 510
| "Раздел 3" | Деревянные конструкции 118/100% ФОТ |  |  |  | 33 |  | 207
|  | Сметная прибыль |  |  |  | 688 |  | 4045
| "Раздел 1" | Ремонт: Благоустройство 60/48% ФОТ |  |  |  | 335 |  | 1964
| "Раздел 1" | Земляные работы, выполняемые по другим видам работ (подготовительным, сопутствующим, укрепительным) 45/36% ФОТ Кп1=0.85 |  |  |  | 11 |  | 68
| "Раздел 1" | 0/0% ФОТ |  |  |  | 0 |  | 0
| "Раздел 2" | Линии электропередачи 60/48% ФОТ Кп1=0.85 |  |  |  | 237 |  | 1399
| "Раздел 3" | Земляные работы, выполняемые по другим видам работ (подготовительным, сопутствующим, укрепительным) 45/36% ФОТ Кп1=0.85 |  |  |  | 2 |  | 11
| "Раздел 3" | Автомобильные дороги 95/76% ФОТ Кп1=0.85 |  |  |  | 42 |  | 252
| "Раздел 3" | 0/0% ФОТ |  |  |  | 0 |  | 0
| "Раздел 3" | Бетонные и железобетонные сборные конструкции в строительстве жилищно-гражданском 100/80% ФОТ Кп1=0.85 |  |  |  | 45 |  | 262
| "Раздел 3" | Деревянные конструкции 63/50% ФОТ Кп1=0.85 |  |  |  | 15 |  | 89
|  | Итого по смете |  |  |  | 24684 |  | 178720
|  | НДС 20% | [5 empty] | 35744
|  | Всего по смете |  |  |  | 24684 |  | 214464
Составил:
Главный архитектор Лузского района ________________________О.П. Игумнова
Проверил:
________________ ________________________________