## Форма №4 МДС
Адепт:Управление строительством v 8.1 © ООО"Адепт" |  |  |  |  | Форма №4 МДС
СОГЛАСОВАНО |  |  |  |  | УТВЕРЖДАЮ
Глава Лузского городского поселения
___________________________ |  |  |  |  | ________________________С.В. Тетерин
"____"____________________г. |  |  |  |  | "____"____________________г.
Наименование (объекта) стройки:Благоустройство дворовых территорий на территории города Луза:г.Луза, пер. Набережный.21 б
ЛОКАЛЬНЫЙ СМЕТНЫЙ РАСЧЕТ № 4 от 09.01.2019
Благоустройство дворовых территорий на территории города Луза:г.Луза, пер. Набережный.21 б
Основание: дефектная ведомость
Базовая стоимость на 01.01.2000г. (без НДС) составит 24 192 руб.
-строительных работ: 24 192 руб.
Сметная стоимость на 4 кв 2019 составит: 213 954 руб.
-- строительных работ: 213 954 руб.
Средства на оплату труда: 18 086 руб.
-- оплата труда основных рабочих: 15 263 руб.
-- оплата труда машинистов: 2 823 руб.
Трудозатраты: 252,79 чел.-ч
-- трудоемкость основных рабочих: 226,13 чел.-ч
-- трудоемкость машинистов: 26,66 чел.-ч
Составлен(а) в текущих прогнозных ценах по состоянию на 4 кв.2019 г. в соответствии с Письмом Минстроя России от 25.12.2019 № 50583-ДВ/09 И=7.37
№ пп | Обоснование | Наименование работ и затрат | Кол-во | Цена единицы |  | Общая стоимость |  |  | Затраты труда рабочих,чел-ч, не занятых обслуживанием машин
|  |  |  | всего | эксплуатации машин | всего | оплаты труда | эксплуатации машин | на единицу | всего
|  |  |  | оплаты труда | в т.ч. оплаты труда |  |  | в т.ч. оплаты труда
1 | 2 | 3 | 4 | 5 | 6 | 7 | 8 | 9 | 10 | 11
Раздел №1 пер.Набережный,21б
1 | ФЕР33-04-001-08 | Установка с помощью механизмов деревянных опор ВЛ 0,38; 6-10 кВ из пропитанных деталей с одинарными приставками одностоечных { (К Кзп=1.15; Кзпм=1.15)} НР: 84,00/617,40; 105/105% ФОТ СП: 40,80/299,88; 60/60% ФОТ Кп1=0,85 | 1 шт | 259,88 64,99 | 131,67 14,81 | 260 | 65 | 132 15 | 6.54 | 6.54
| 22.2.02.23 | Металлические плакаты | 0,1 шт. | 0 |  | 0
2 | 11.1.02.04-0002 | Лесоматериалы круглые для линий связи, автоблокировки, мачт радио, опор линий электропередачи напряжением ниже 35 кВ еловые и пихтовые диаметром 14-24 см и более, длиной 7,5, 8,5 м | 0,3 м3 | 1468.22 |  | 440 |  |  | 0 | 0
3 | 08.3.03.04-0051 | Проволока черная диаметром 6,0-6,3 мм | 0,0011 т | 6500 |  | 7 |  |  | 0 | 0
4 | 05.1.02.06-0002 | Приставки сборные железобетонные ПТ-45 /бетон В25 (М350), объем 0,20 м3, расход арматуры 49,10 кг/ (для деревянных опор воздушных линий электропередач и связи длиной до 6 м с отверстиями и без отверстий) | 1 шт. | 377.42 |  | 377 |  |  | 0 | 0
5 | ФЕР33-04-008-03 | Подвеска изолированных проводов ВЛ 0,38 кВ c помощью механизмов { (К Кзп=1.15; Кзпм=1.15)} НР: 9,45/71,40; 105/105% ФОТ СП: 4,59/34,68; 60/60% ФОТ Кп1=0,85 | 0,02 км | 1 448,34 368,44 | 570,17 97,46 | 28 | 7 | 11 2 | 34.9 | 0.698
6 | 21.2.01.01-0062 | Провода самонесущие изолированные для воздушных линий электропередачи с алюминиевыми жилами марки СИП-4 2х16-0,6/1,0 20м*1,045=20,9 м (т.часть п.2.33.17) | 0,0209 1000 м | 4805.96 |  | 100 |  |  | 0 | 0
7 | 07.2.06.04-0043 | Лента монтажная перфорированная ЛМП 20х0,7 мм | 0,3 10 м | 11.61 |  | 3 |  |  | 0 | 0
8 | 25.2.02.11-0051 | Скрепа размером 20 мм NC20 (СИП) | 0,04 100 шт. | 582 |  | 23 |  |  | 0 | 0
9 | 25.2.02.04-0003 | Комплект промежуточной подвески (СИП) ES 1500E | 2 компл. | 168.71 |  | 337 |  |  | 0 | 0
10 | ФЕР33-04-014-02 | Установка светильников с лампами люминесцентными { (К Кзп=1.15; Кзпм=1.15)} НР: 71,40/527,10; 105/105% ФОТ СП: 34,68/256,02; 60/60% ФОТ Кп1=0,85 | 2 шт | 98,25 23,33 | 74,41 10,73 | 197 | 47 | 149 21 | 2.29 | 4.58
11 | ООО Лузателеком № 163 от 27.11.2019 | Светильник СВД уличный ДКУ -60 5000 К Village Баз.цена=5658,03/7,37=767,71 | 2 шт | 767.71 |  | 1535 |  |  | 0 | 0
12 | ООО Лузателеком № 163 от 27.11.2019 | Кронштейн КР-3 Баз.цена=266,57/7,37=36,17 | 2 шт | 36.17 |  | 72 |  |  | 0 | 0
13 | 21.1.06.07-0028 | Кабель силовой с алюминиевыми жилами с поливинилхлоридной изоляцией в поливинилхлоридной оболочке без защитного покрова АВВГ, напряжением 0,66 кВ, число жил – 2 и сечением 4,0 мм2 | 0,003 1000 м | 2469.05 |  | 7 |  |  | 0 | 0
14 | ООО "Лузателеком" | Зажим ответвительный герметичн. Р 616R(6-120/1.5-16) Баз.цена=150.62/7,37=20,44 | 4 шт | 20.44 |  | 82 |  |  | 0 | 0
15 | 03-01-01-200 | Перевозка грузов I класса автомобилями бортовыми грузоподъемностью до 15 т на расстояние до 200 км [0,5391+0,1782+(0,0035*2)] | 0,7243 1 т груза | 64,94 0,00 | 0,00 0,00 | 47 | 0 | 0 0 | 0 | 0
16 | 03-01-01-201 | Свыше 200 км добавлять на каждый последующий 1 км [(0,7243*246)] | 178,1778 1 т груза | 0,26 0,00 | 0,00 0,00 | 46 | 0 | 0 0 | 0 | 0
17 | 03-01-01-030 | Перевозка грузов I класса автомобилями бортовыми грузоподъемностью до 15 т на расстояние до 30 км | -0,7173 1 т груза | 18,16 0,00 | 0,00 0,00 | -13 | 0 | 0 0 | 0 | 0
в базовых ценах
|  | Итого ПЗ по разделу 1: |  |  |  | 3548
|  | ФОТ |  |  |  | 157
|  | (зарплата основная) |  |  |  | 119
|  | (зарплата машинистов) |  |  |  | 38
|  | Эксплуатация машин |  |  |  | 292
|  | Материалы |  |  |  | 74
|  | Основные материалы |  |  |  | 2983
|  | Прочее |  |  |  | 80
|  | Накладные расходы |  |  |  | 165
|  | Сметная прибыль |  |  |  | 80
|  | Итого по разделу 1 |  |  |  | 3793
|  | Всего по разделу 1 |  |  |  | 3793
Раздел №2 Дополнительный перечень работ
18 | ФЕРр68-3-1 | Валка деревьев в городских условиях (липа, сосна, кедр, тополь) диаметром до 300 мм осина { (К Кзп=1.15; Кзпм=1.15)} [16*0,74] НР: 304,72/2 248,48; 104/104% ФОТ СП: 175,80/1 297,20; 60/60% ФОТ | 11,84 м3 | 24,77 24,77 | 0,00 0,00 | 293 | 293 | 0 0 | 2.57 | 30.4288
19 | ФЕРр68-3-3 | Валка деревьев в городских условиях (ель, пихта, береза, лиственница, ольха) диаметром до 300 мм береза { (К Кзп=1.15; Кзпм=1.15)} [16*0,31] НР: 147,68/1 087,84; 104/104% ФОТ СП: 85,20/627,60; 60/60% ФОТ | 4,96 м3 | 28,62 28,62 | 0,00 0,00 | 142 | 142 | 0 0 | 2.97 | 14.7312
20 | ФЕРр68-1-1 | Корчевка пней вручную давностью рубки до трех лет диаметром до 500 мм мягких пород осина { (К Кзп=1.15; Кзпм=1.15)} НР: 554,32/4 089,28; 104/104% ФОТ СП: 319,80/2 359,20; 60/60% ФОТ | 16 шт | 34,96 32,94 | 2,02 0,40 | 559 | 527 | 32 6 | 3.7 | 59.2
| 16.2.01.02 | Земля растительная | 6,08 м3 | 0 |  | 0
| 02.3.01.02-0015 | Песок природный для строительных работ средний для засыпки ям | 6,08 м3 | 55.26 |  | 335.98
21 | ФЕРр68-1-2 | Корчевка пней вручную давностью рубки до трех лет диаметром до 500 мм твердых пород береза { (К Кзп=1.15; Кзпм=1.15)} НР: 746,72/5 507,84; 104/104% ФОТ СП: 430,80/3 177,60; 60/60% ФОТ | 16 шт | 46,53 44,51 | 2,02 0,40 | 744 | 712 | 32 6 | 5 | 80
| 16.2.01.02 | Земля растительная | 6,08 м3 | 0 |  | 0
| 02.3.01.02-0015 | Песок природный для строительных работ средний для засыпки ям | 6,08 м3 | 55.26 |  | 335.98
22 | ФЕР01-02-119-01 | Расчистка площадей от кустарника и мелколесья вручную при редкой поросли { (К Кзп=1.15; Кзпм=1.15)} НР: 33,60/250,40; 80/80% ФОТ СП: 15,96/118,94; 45/45% ФОТ Кп1=0,85 | 1,4 100 м2 | 30,31 30,31 | 0,00 0,00 | 42 | 42 | 0 0 | 3.09 | 4.326
23 | 01-01-01-008 | Погрузка при автомобильных перевозках леса пиленого, погонажа плотничного, шпал [0,640*4,96+0,51*11,84] | 9,2128 1 т груза | 10,88 0,00 | 0,00 0,00 | 100 | 0 | 0 0 | 0 | 0
24 | 03-21-01-005 | Перевозка грузов автомобилями-самосвалами грузоподъемностью 10 т работающих вне карьера на расстояние до 5 км | 9,2128 1 т груза | 6,59 0,00 | 0,00 0,00 | 61 | 0 | 0 0 | 0 | 0
25 | ФЕР27-04-001-01 | Устройство подстилающих и выравнивающих слоев оснований из песка { (К Кзп=1.15; Кзпм=1.15)} НР: 807,98/5 956,90; 142/142% ФОТ СП: 460,89/3 397,95; 95/95% ФОТ Кп1=0,85 | 1,63 100 м3 | 2 327,54 144,98 | 2 170,36 204,23 | 3794 | 236 | 3 538 333 | 15.72 | 25.6236
26 | 02.3.01.02-0015 | Песок природный для строительных работ средний | 179,3 м3 | 55.26 |  | 9908 |  |  | 0 | 0
[6 empty] | в базовых ценах |  | в текущих ценах
|  | Итого ПЗ по разделу 2: |  |  |  | 16315
|  | ФОТ |  |  |  | 2297
|  | (зарплата основная) |  |  |  | 1952
|  | (зарплата машинистов) |  |  |  | 345
|  | Эксплуатация машин |  |  |  | 3602
|  | Материалы |  |  |  | 20
|  | Основные материалы |  |  |  | 10580
|  | Прочее |  |  |  | 161
|  | Накладные расходы |  |  |  | 2595
|  | Сметная прибыль |  |  |  | 1488
|  | Итого по разделу 2 |  |  |  | 20398
|  | Всего по разделу 2 |  |  |  | 20398 |  |  |  |  | 180399.912 | Дополнительный перечень, сумма
|  | Итого ПЗ по смете, в т.ч: |  |  |  | 19863 |  | 146390
|  | [Ивсего=7.37] |  |  |  | 19863 |  | 146390 |  |  | 36079.9824 | Софинансирование населения, сумма
|  | Зарплата рабочих |  |  |  | 2071 |  | 15263
|  | Зарплата машинистов |  |  |  | 383 |  | 2823
|  | Эксплуатация машин |  |  |  | 3894 |  | 28699
|  | Материалы |  |  |  | 94 |  | 693
|  | Основные материалы |  |  |  | 13563 |  | 99959
|  | Прочее |  |  |  | 241 |  |  | 1776.17
|  | Накладные расходы |  |  |  | 2760 |  | 20341
| "Раздел 1" | Линии электропередачи 105/105% ФОТ |  |  |  | 165 |  | 1216.05
| "Раздел 1" | 0/0% ФОТ |  |  |  | 0 |  | 0
| "Раздел 2" | Ремонт: Благоустройство 104/104% ФОТ |  |  |  | 1753 |  | 12919.61
| "Раздел 2" | Земляные работы, выполняемые по другим видам работ (подготовительным, сопутствующим, укрепительным) 80/80% ФОТ |  |  |  | 34 |  | 250.58
| "Раздел 2" | 0/0% ФОТ |  |  |  | 0 |  | 0
| "Раздел 2" | Автомобильные дороги 142/142% ФОТ |  |  |  | 808 |  | 5954.96
|  | Сметная прибыль |  |  |  | 1569 |  | 11564
| "Раздел 1" | Линии электропередачи 60/60% ФОТ Кп1=0.85 |  |  |  | 80 |  | 589.6
| "Раздел 1" | 0/0% ФОТ |  |  |  | 0 |  | 0
| "Раздел 2" | Ремонт: Благоустройство 60/60% ФОТ |  |  |  | 1012 |  | 7458.44
| "Раздел 2" | Земляные работы, выполняемые по другим видам работ (подготовительным, сопутствующим, укрепительным) 45/45% ФОТ Кп1=0.85 |  |  |  | 16 |  | 117.92
| "Раздел 2" | 0/0% ФОТ |  |  |  | 0 |  | 0
| "Раздел 2" | Автомобильные дороги 95/95% ФОТ Кп1=0.85 |  |  |  | 461 |  | 3397.57
|  | Итого по смете |  |  |  | 24192 |  | 178295
|  | НДС 20% | [5 empty] | 35659
|  | Всего по смете |  |  |  | 24192 |  | 213954
Составил:
Главный архитектор Лузского района ________________________О.П. Игумнова (83346)5-19-39
Проверил:
________________ ________________________________