## Форма №4 МДС
Адепт:Управление строительством v 8.1 © ООО"Адепт" |  |  |  |  | Форма №4 МДС
СОГЛАСОВАНО |  |  |  |  | УТВЕРЖДАЮ
Глава Лузского городского поселения
___________________________ |  |  |  |  | ________________________С.В. Тетерин
"____"____________________г. |  |  |  |  | "____"____________________г.
Наименование (объекта) стройки: Благоустройство общественных территорий: площадь у магазина "Универмаг" г.Луза
ЛОКАЛЬНЫЙ СМЕТНЫЙ РАСЧЕТ № 4
Благоустройство общественных территорий: площадь у магазина "Универмаг" г.Луза
Основание: Дефектная ведомость
Базовая стоимость на 01.01.2000г. (без НДС) составит 47 269 руб.
-строительных работ: 47 269 руб.
Сметная стоимость на 4 кв. 2019 составит: 418 082 руб.
-- строительных работ: 418 082 руб.
Средства на оплату труда: 15 556 руб.
-- оплата труда основных рабочих: 14 018 руб.
-- оплата труда машинистов: 1 538 руб.
Трудозатраты: 206,03 чел.-ч
-- трудоемкость основных рабочих: 191,4 чел.-ч
-- трудоемкость машинистов: 14,63 чел.-ч
Составлен(а) в текущих прогнозных ценах по состоянию на 4 кв.2019 г. в соответствии с Письмом Минстроя России от 25.12.2019 № 50583-ДВ/09 (И=7,37)
№ пп | Обоснование | Наименование работ и затрат | Кол-во | Цена единицы |  | Общая стоимость |  |  | Затраты труда рабочих,чел-ч, не занятых обслуживанием машин
|  |  |  | всего | эксплуатации машин | всего | оплаты труда | эксплуатации машин | на единицу | всего
|  |  |  | оплаты труда | в т.ч. оплаты труда |  |  | в т.ч. оплаты труда
1 | 2 | 3 | 4 | 5 | 6 | 7 | 8 | 9 | 10 | 11
Раздел №1 Ремонт освещения
1 | ФЕР33-04-003-04 | Установка железобетонных опор для совместной подвески проводов ВЛ 0,38; 6-10 кВ без приставок одностоечных { (К Кзп=1.15; Кзпм=1.15)} НР: 150,15/1 105,65; 105/105% ФОТ СП: 72,93/537,03; 60/60% ФОТ Кп1=0,85 | 2 шт | 274,18 56,65 | 135,32 14,81 | 548 | 113 | 271 30 | 5.56 | 11.12
| 22.2.02.23 | Металлические плакаты | 0,2 шт. | 0 |  | 0
2 | 05.1.02.07-0065 | Стойка опоры СВ 95-2 /бетон В25 (М350), объем 0,30 м3, расход арматуры 82,58 кг/ (серия 3.407.1-143 вып.7) | 2 шт. | 882.57 |  | 1765 |  |  | 0 | 0
3 | ФЕР33-04-008-03 | Подвеска изолированных проводов ВЛ 0,38 кВ c помощью механизмов (опоры) { (К Кзп=1.15; Кзпм=1.15)} НР: 64,05/468,30; 105/105% ФОТ СП: 31,11/227,46; 60/60% ФОТ Кп1=0,85 | 0,13 км | 1 448,34 368,44 | 570,17 97,46 | 188 | 48 | 74 13 | 34.9 | 4.537
4 | 21.2.01.01-0015 | Провода самонесущие изолированные для воздушных линий электропередачи с алюминиевыми жилами марки СИП-2 3х16+1х25-0,6/1,0 | 0,13 1000 м | 11248.17 |  | 1462 |  |  | 0 | 0
5 | 25.2.02.04-0003 | Комплект промежуточной подвески (СИП) ES 1500E | 1 компл. | 168.71 |  | 169 |  |  | 0 | 0
6 | 07.2.06.04-0043 | Лента монтажная перфорированная ЛМП 20х0,7 мм | 0,3 10 м | 11.61 |  | 3 |  |  | 0 | 0
7 | 25.2.02.11-0051 | Скрепа размером 20 мм NC20 (СИП) | 0,04 100 шт. | 582 |  | 23 |  |  | 0 | 0
8 | ФЕР33-04-014-02 | Установка светильников с лампами люминесцентными { (К Кзп=1.15; Кзпм=1.15)} НР: 71,40/527,10; 105/105% ФОТ СП: 34,68/256,02; 60/60% ФОТ Кп1=0,85 | 2 шт | 98,25 23,33 | 74,41 10,73 | 197 | 47 | 149 21 | 2.29 | 4.58
9 | ООО Лузателеком | Светодиодный СВД уличный ДКУ 90-8000 Лм Баз.цена=6601,38/7,37=895,71 | 2 шт | 895.71 |  | 1791 |  |  | 0 | 0
10 | ООО Лузателеком | Кронштейн КР-3 Баз.цена=266,57/7,37=36,17 | 2 шт | 36.17 |  | 72 |  |  | 0 | 0
11 | 20.1.01.08-0020 | Зажим ответвительный с прокалыванием изоляции (СИП) Р630 | 0,02 100 шт. | 4460 |  | 89 |  |  | 0 | 0
12 | ФЕР09-08-001-01 | Установка металлических столбов высотой до 4 м: с погружением в бетонное основание (для крепления видеокамеры) { (К Кзп=1.15; Кзпм=1.15)} НР: 5,40/45,00; 90/90% ФОТ СП: 4,32/36,00; 85/85% ФОТ Кп1=0,85 | 0,01 100 шт | 4 055,86 349,61 | 3 473,15 323,36 | 40 | 3 | 35 3 | 35.64 | 0.3564
| 04.1.02.06 | Бетон | 0,0634 м3 | 0 |  | 0
| 07.2.07.11 | Стойки металлические опорные | 1 шт. | 0 |  | 0
13 | 04.1.02.05-0003 | Бетон тяжелый, класс В7,5 (М100) | 0,0634 м3 | 560 |  | 36 |  |  | 0 | 0
14 | ООО "Лузателеком" | Трубстойка Баз.цена=8500/7,37=1153,32 | 1 шт | 1153.32 |  | 1153 |  |  | 0 | 0
в базовых ценах
|  | Итого ПЗ по разделу 1: |  |  |  | 7536
|  | ФОТ |  |  |  | 278
|  | (зарплата основная) |  |  |  | 211
|  | (зарплата машинистов) |  |  |  | 67
|  | Эксплуатация машин |  |  |  | 529
|  | Материалы |  |  |  | 233
|  | Основные материалы |  |  |  | 6563
|  | Накладные расходы |  |  |  | 291
|  | Сметная прибыль |  |  |  | 143
|  | Итого по разделу 1 |  |  |  | 7970
|  | Всего по разделу 1 |  |  |  | 7970
Раздел №2 Автобусная остановка
15 | ФЕР07-05-007-10 | Установка МАФ (применительно) { (К Кзп=1.15; Кзпм=1.15)} НР: 20,15/145,70; 155/155% ФОТ СП: 11,05/79,90; 100/100% ФОТ Кп1=0,85 | 0,04 100 шт | 1 109,85 177,00 | 802,90 140,97 | 44 | 7 | 32 6 | 17.61 | 0.7044
| 05.1.08.14 | Конструкции сборные железобетонные | 4 шт. | 0 |  | 0
16 | прайс-лист Лендстрой | Урна мытый бетон Вес 90 кг -1шт Баз.цена=4500/7,37=610,58 | 4 шт | 610.58 |  | 2442 |  |  | 0 | 0
17 | ФЕР06-01-004-04 | Устройство железобетонных ступеней { (К Кзп=1.15; Кзпм=1.15)} НР: 522,90/3 848,25; 105/105% ФОТ СП: 273,90/2 015,75; 65/65% ФОТ Кп1=0,85 | 4 м3 | 575,82 121,64 | 19,42 2,69 | 2304 | 487 | 78 11 | 12.4 | 49.6
| 04.1.02.05 | Бетонные смеси готовые к употреблению | 4,06 м3 | 0 |  | 0
| 08.4.03.03 | Арматура | 0,092 т | 0 |  | 0
| 04.1.02.05-0006 | Бетон тяжелый, класс В15 (М200) | 4,06 м3 | 592.76 |  | 2406.61
| 08.4.03.03-0002 | Горячекатанная арматурная сталь класса А500 С, диаметром 8 мм | 0,092 т | 6213.48 |  | 571.64
18 | ФЕР06-01-001-01 | Устройство бетонной подготовки (остановка) { (К Кзп=1.15; Кзпм=1.15)} НР: 158,55/1 173,90; 105/105% ФОТ СП: 83,05/614,90; 65/65% ФОТ Кп1=0,85 | 0,08 100 м3 | 4 144,51 1 614,60 | 1 624,42 281,19 | 331 | 129 | 130 22 | 180 | 14.4
| 04.1.02.06 | Бетон | 8,16 м3 | 0 |  | 0
| 04.1.02.05-0006 | Бетон тяжелый, класс В15 (М200) | 8,16 м3 | 592.76 |  | 4836.92
19 | ФЕР06-01-015-10 | Армирование подстилающих слоев и набетонок(вес 1 м2 - 3,472 кг: 40 м2*3,472=139 кг) { (К Кзп=1.15; Кзпм=1.15)} НР: 19,95/144,90; 105/105% ФОТ СП: 10,45/75,90; 65/65% ФОТ Кп1=0,85 | 0,139 т | 447,48 128,79 | 33,09 5,42 | 63 | 18 | 5 1 | 12.64 | 1.757
| 08.4.03.04 | Арматура | 0,139 т | 0 |  | 0
| 08.4.02.05-0001 | Сетка сварная с ячейкой 10 из арматурной стали А-I и А-II преобладающим диаметром до 14 мм | 0,09829 т | 5830 |  | 573.05
20 | ФЕР10-01-010-02 | Установка элементов каркаса из бревен и пластин { (К Кзп=1.15; Кзпм=1.15)} НР: 703,28/5 186,10; 118/118% ФОТ СП: 321,84/2 373,30; 63/63% ФОТ Кп1=0,85 | 3 м3 | 1 022,73 193,71 | 25,63 5,07 | 3068 | 581 | 77 15 | 20.1 | 60.3
21 | 11.1.03.05-0081 | Доски необрезные хвойных пород длиной: 4-6,5 м, все ширины, толщиной 32-40 мм, III сорта | -0,105 м3 | 832.7 |  | -87 |  |  | 0 | 0
22 | 11.1.02.05-0002 | Лесоматериалы круглые хвойных пород для выработки пиломатериалов и заготовок (пластины) толщиной: 20-24 см, II сорта | -0,99 м3 | 459.91 |  | -455 |  |  | 0 | 0
23 | 11.1.02.04-0031 | Лесоматериалы круглые хвойных пород для строительства диаметром 14-24 см, длиной 3-6,5 м | -2,16 м3 | 558.33 |  | -1206 |  |  | 0 | 0
24 | ИП Богданов В.Г. | Остановочный павильон 3000*2000*2500 мм Баз.цена=78000/7,37=10583,45 | 1 шт | 10583.45 |  | 10583 |  |  | 0 | 0
25 | 03-01-01-200 | Перевозка грузов автомобилями бортовыми грузоподъемностью до 15 т на расстояние до 200 км [(90*4)/1000+0,9092+0,75*2] | 2,7692 1 т груза | 60,63 0,00 | 0,00 0,00 | 168 | 0 | 0 0 | 0 | 0
26 | 03-01-01-201 | Свыше 200 км добавлять на каждый последующий 1 км [246*2,7692] | 681,2232 1 т груза | 0,24 0,00 | 0,00 0,00 | 163 | 0 | 0 0 | 0 | 0
27 | 03-01-01-030 | Перевозка грузов I класса автомобилями бортовыми грузоподъемностью до 15 т на расстояние до 30 км [(0.9092+0,75*2)*-1] | -2,4092 1 т груза | 18,16 0,00 | 0,00 0,00 | -44 | 0 | 0 0 | 0 | 0
в базовых ценах
|  | Итого ПЗ по разделу 2: |  |  |  | 25762
|  | ФОТ |  |  |  | 1277
|  | (зарплата основная) |  |  |  | 1222
|  | (зарплата машинистов) |  |  |  | 55
|  | Эксплуатация машин |  |  |  | 322
|  | Материалы |  |  |  | 4266
|  | Основные материалы |  |  |  | 19665
|  | Прочее |  |  |  | 287
|  | Накладные расходы |  |  |  | 1425
|  | Сметная прибыль |  |  |  | 700
|  | Итого по разделу 2 |  |  |  | 27887
|  | Всего по разделу 2 |  |  |  | 27887
Раздел №3 Пандус
28 | ФЕР01-02-058-02 | Копание ям вручную без креплений для стоек и столбов без откосов глубиной до 0,7 м, группа грунтов 2 { (К Кзп=1.15; Кзпм=1.15)} НР: 30,40/222,40; 80/80% ФОТ СП: 14,44/105,64; 45/45% ФОТ Кп1=0,85 | 0,015 100 м3 | 2 511,60 2 511,60 | 0,00 0,00 | 38 | 38 | 0 0 | 280 | 4.2
29 | ФЕР06-01-001-01 | Устройство бетонной подготовки { (К Кзп=1.15; Кзпм=1.15)} НР: 29,40/219,45; 105/105% ФОТ СП: 15,40/114,95; 65/65% ФОТ Кп1=0,85 | 0,015 100 м3 | 4 144,51 1 614,60 | 1 624,42 281,19 | 62 | 24 | 24 4 | 180 | 2.7
| 04.1.02.06 | Бетон | 1,53 м3 | 0 |  | 0
| 04.1.02.05-0006 | Бетон тяжелый, класс В15 (М200) | 1,53 м3 | 592.76 |  | 906.92
30 | ФЕР09-03-029-01 | Монтаж лестниц прямолинейных и криволинейных, пожарных с ограждением (монтаж пандуса) { (К Кзп=1.15; Кзпм=1.15)} [0.5+(6,82*60)/1000] НР: 360,00/2 655,00; 90/90% ФОТ СП: 288,00/2 124,00; 85/85% ФОТ Кп1=0,85 | 0,9092 т | 1 133,87 349,92 | 695,46 90,25 | 1030 | 318 | 632 82 | 32.37 | 29.4308
| 07.2.07.13 | Конструкции стальные | 0,9092 т | 0 |  | 0
| 23.3.08.01-0050 | Трубы стальные квадратные (ГОСТ 8639-82) размером 60х60 мм, толщина стенки 4 мм 60м*6,82 кг | 60 м | 54.24 |  | 3254.4
| 08.3.12.04-0016 | Просечно-вытяжной прокат горячекатаный в листах мерных размеров из стали С235, шириной 1000 мм, толщиной 4 мм | 0,3936 т | 8710.61 |  | 3428.5
| 08.3.08.02-0042 | Сталь угловая равнополочная, марка стали 18кп, шириной полок 35-56 мм | 0,14655 т | 5136 |  | 752.68
| 23.5.02.02-0027 | Трубы стальные электросварные прямошовные со снятой фаской из стали марок БСт2кп-БСт4кп и БСт2пс-БСт4пс наружный диаметр 32 мм, толщина стенки 3 мм | 38 м | 14.64 |  | 556.32
31 | ФЕР13-03-002-04 | Огрунтовка металлических поверхностей за один раз грунтовкой ГФ-021 К-т к объему 2 42,22*2=84,44 м2 { (К Кзп=1.15; Кзпм=1.15)} НР: 49,50/366,30; 90/90% ФОТ СП: 33,00/244,20; 70/70% ФОТ Кп1=0,85 | 0,8444 100 м2 | 277,00 65,03 | 9,25 0,25 | 234 | 55 | 8 0 | 5.31 | 4.4838
32 | ФЕР13-03-004-26 | Окраска металлических огрунтованных поверхностей эмалью ПФ-115 { (К Кзп=1.15; Кзпм=1.15)} НР: 30,60/225,90; 90/90% ФОТ СП: 20,40/150,60; 70/70% ФОТ Кп1=0,85 | 0,8444 100 м2 | 327,26 39,95 | 6,04 0,25 | 277 | 34 | 5 0 | 3.83 | 3.234
[6 empty] | в базовых ценах |  | в текущих ценах
|  | Итого ПЗ по разделу 3: |  |  |  | 10540
|  | ФОТ |  |  |  | 555
|  | (зарплата основная) |  |  |  | 469
|  | (зарплата машинистов) |  |  |  | 86
|  | Эксплуатация машин |  |  |  | 669
|  | Материалы |  |  |  | 503
|  | Основные материалы |  |  |  | 8899
|  | Накладные расходы |  |  |  | 500
|  | Сметная прибыль |  |  |  | 371
|  | Итого по разделу 3 |  |  |  | 11411
|  | Всего по разделу 3 |  |  |  | 11411
|  | Итого ПЗ по смете, в т.ч: |  |  |  | 43838 |  | 323112
|  | [Ивсего=7.37] |  |  |  | 43838 |  | 323112
|  | Зарплата рабочих |  |  |  | 1902 |  | 14018
|  | Зарплата машинистов |  |  |  | 208 |  | 1538
|  | Эксплуатация машин |  |  |  | 1520 |  | 11199
|  | Материалы |  |  |  | 5002 |  | 36875
|  | Основные материалы |  |  |  | 35127 |  | 258899
|  | Накладные расходы |  |  |  | 2216 |  | 16334
| "Раздел 1" | Линии электропередачи 105/105% ФОТ |  |  |  | 286 |  | 2101
| "Раздел 1" | Строительные металлические конструкции 90/90% ФОТ |  |  |  | 5 |  | 45
| "Раздел 2" | Бетонные и железобетонные сборные конструкции в строительстве жилищно-гражданском 155/155% ФОТ |  |  |  | 20 |  | 146
| "Раздел 2" | Бетонные и железобетонные монолитные конструкции в строительстве промышленном 105/105% ФОТ |  |  |  | 701 |  | 5167
| "Раздел 2" | Деревянные конструкции 118/118% ФОТ |  |  |  | 703 |  | 5186
| "Раздел 2" | 0/0% ФОТ |  |  |  | 0 |  | 0
| "Раздел 3" | Земляные работы, выполняемые ручным способом 80/80% ФОТ |  |  |  | 30 |  | 222
| "Раздел 3" | Бетонные и железобетонные монолитные конструкции в строительстве промышленном 105/105% ФОТ |  |  |  | 29 |  | 219
| "Раздел 3" | Строительные металлические конструкции 90/90% ФОТ |  |  |  | 360 |  | 2655
| "Раздел 3" | Защита строительных конструкций и оборудования от коррозии 90/90% ФОТ |  |  |  | 80 |  | 592
|  | Сметная прибыль |  |  |  | 1215 |  | 8956
| "Раздел 1" | Линии электропередачи 60/60% ФОТ Кп1=0.85 |  |  |  | 139 |  | 1021
| "Раздел 1" | Строительные металлические конструкции 85/85% ФОТ Кп1=0.85 |  |  |  | 4 |  | 36
| "Раздел 2" | Бетонные и железобетонные сборные конструкции в строительстве жилищно-гражданском 100/100% ФОТ Кп1=0.85 |  |  |  | 11 |  | 80
| "Раздел 2" | Бетонные и железобетонные монолитные конструкции в строительстве промышленном 65/65% ФОТ Кп1=0.85 |  |  |  | 367 |  | 2707
| "Раздел 2" | Деревянные конструкции 63/63% ФОТ Кп1=0.85 |  |  |  | 322 |  | 2373
| "Раздел 2" | 0/0% ФОТ |  |  |  | 0 |  | 0
| "Раздел 3" | Земляные работы, выполняемые ручным способом 45/45% ФОТ Кп1=0.85 |  |  |  | 14 |  | 106
| "Раздел 3" | Бетонные и железобетонные монолитные конструкции в строительстве промышленном 65/65% ФОТ Кп1=0.85 |  |  |  | 15 |  | 115
| "Раздел 3" | Строительные металлические конструкции 85/85% ФОТ Кп1=0.85 |  |  |  | 288 |  | 2124
| "Раздел 3" | Защита строительных конструкций и оборудования от коррозии 70/70% ФОТ Кп1=0.85 |  |  |  | 53 |  | 395
|  | Итого по смете |  |  |  | 47269 |  | 348402
|  | НДС 20% | [5 empty] | 69680
|  | Всего по смете |  |  |  | 47269 |  | 418082
Составил:
Главный архитектор Лузского района ________________________О.П. Игумнова
Проверил:
________________ ________________________________