## Форма №4 МДС
Адепт:Управление строительством v 8.1 © ООО"Адепт" |  |  |  |  | Форма №4 МДС
СОГЛАСОВАНО |  |  |  |  | УТВЕРЖДАЮ
Глава Лузского городского поселения
___________________________ |  |  |  |  | ________________________С.В. Тетерин
"____"____________________г. |  |  |  |  | "____"____________________г.
Наименование (объекта) стройки:Благоустройство дворовых территорий на территории города Луза:г.Луза, ул.В.Козлова,д.8
ЛОКАЛЬНЫЙ СМЕТНЫЙ РАСЧЕТ № 2 от 19.12.2019
Благоустройство дворовых территорий на территории города Луза:г.Луза, ул.В.Козлова,д.8
Основание: дефектная ведомость
Базовая стоимость на 01.01.2000г. (без НДС) составит: 16 577 руб.
-строительных работ: 16 577 руб.
Сметная стоимость на 4 кв.2019 составит: 146 608 руб.
-- строительных работ: 146 608 руб.
Средства на оплату труда: 1 939 руб.
-- оплата труда основных рабочих: 988 руб.
-- оплата труда машинистов: 951 руб.
Трудозатраты: 22,77 чел.-ч
-- трудоемкость основных рабочих: 14,16 чел.-ч
-- трудоемкость машинистов: 8,61 чел.-ч
Составлен(а) в текущих прогнозных ценах по состоянию на 4 кв.2019 г. в соответствии с Письмом Минстроя России от 25.12.2019 № 50583-ДВ/09 И=7.37
№ пп | Обоснование | Наименование работ и затрат | Кол-во | Цена единицы |  | Общая стоимость |  |  | Затраты труда рабочих,чел-ч, не занятых обслуживанием машин
|  |  |  | всего | эксплуатации машин | всего | оплаты труда | эксплуатации машин | на единицу | всего
|  |  |  | оплаты труда | в т.ч. оплаты труда |  |  | в т.ч. оплаты труда
1 | 2 | 3 | 4 | 5 | 6 | 7 | 8 | 9 | 10 | 11
Раздел №1 ул.В.Козлова, д.8
1 | ФЕР27-04-001-01 | Устройство подстилающих и выравнивающих слоев оснований из песка (10 см) { (К Кзп=1.15; Кзпм=1.15)} НР: 71,00/519,72; 142/142% ФОТ СП: 40,50/296,46; 95/95% ФОТ Кп1=0,85 | 0,142 100 м3 | 2 327,54 144,98 | 2 170,36 204,23 | 331 | 21 | 308 29 | 15.72 | 2.2322
2 | 02.3.01.02-0015 | Песок природный для строительных работ средний | 15,62 м3 | 55.26 |  | 863 |  |  | 0 | 0
3 | ФЕР27-04-013-01 | Устройство покрытий толщиной 15 см при укатке щебня с пределом прочности на сжатие свыше 68,6 до 98,1 МПа (свыше 700 до 1000 кгс/см2): однослойных { (К Кзп=1.15; Кзпм=1.15)} НР: 244,24/1 799,14; 142/142% ФОТ СП: 139,32/1 026,27; 95/95% ФОТ Кп1=0,85 | 0,142 1000 м2 | 28 638,53 529,82 | 4 830,01 680,96 | 4067 | 75 | 686 97 | 55.44 | 7.8725
4 | ФЕР10-01-059-01 | Демонтаж: Установка скамеек, урн { (К Кзп=1.15; Кзпм=1.15); МДС 81-36.2004, п.3.3.1 (К Км=0; Кзтр=0.8; Кзтм=0.8; Ккм=0; Квэм=0.8)} НР: 21,24/158,12; 118/118% ФОТ СП: 9,72/72,36; 63/63% ФОТ Кп1=0,85 | 0,03 100 шт | 733,83 554,48 | 179,35 47,85 | 22 | 17 | 5 1 | 60.12 | 1.8036
5 | 03-21-01-005 | Перевозка грузов автомобилями-самосвалами грузоподъемностью 10 т работающих вне карьера на расстояние до 5 км | 0,03 1 т груза | 6,59 0,00 | 0,00 0,00 | 0 | 0 | 0 0 | 0 | 0
6 | ФЕР10-01-059-01 | Установка скамеек, урн { (К Кзп=1.15; Кзпм=1.15)} НР: 27,14/195,88; 118/118% ФОТ СП: 12,42/89,64; 63/63% ФОТ Кп1=0,85 | 0,03 100 шт | 2 550,65 693,11 | 224,18 59,81 | 77 | 21 | 7 2 | 75.15 | 2.2545
| 11.2.04.06 | Изделия штучные | 3 шт. | 0 |  | 0
7 | Спецификация ДиКом | Д-1.21 Диван парковый, вес 67 кг Баз.цена=8420/7,37=1142,47 | 3 шт | 1142.47 |  | 3427 |  |  | 0 | 0
8 | 03-01-01-200 | Перевозка грузов I класса автомобилями бортовыми грузоподъемностью до 15 т на расстояние до 200 км [(0,067*3)] | 0,201 1 т груза | 64,94 0,00 | 0,00 0,00 | 13 | 0 | 0 0 | 0 | 0
9 | 03-01-01-201 | Свыше 200 км добавлять на каждый последующий 1 км [0,201*216] | 43,416 1 т груза | 0,26 0,00 | 0,00 0,00 | 11 | 0 | 0 0 | 0 | 0
10 | 03-21-01-200 | Перевозка грузов I класса автомобилями-самосвалами грузоподъемностью 10 т работающих вне карьера на расстояние до 200 км [30,388*1,5] | 45,582 1 т груза | 86,21 0,00 | 0,00 0,00 | 3930 | 0 | 0 0 | 0 | 0
11 | 03-21-01-201 | Свыше 200 км добавлять на каждый последующий 1 км [246*45,582] | 11 213,172 1 т груза | 0,37 0,00 | 0,00 0,00 | 4149 | 0 | 0 0 | 0 | 0
12 | 03-21-01-030 | Перевозка грузов I класса автомобилями-самосвалами грузоподъемностью 10 т работающих вне карьера на расстояние до 30 км | -45,582 1 т груза | 19,29 0,00 | 0,00 0,00 | -879 | 0 | 0 0 | 0 | 0
[6 empty] | в базовых ценах |  | в текущих ценах
|  | Итого ПЗ по разделу 1: |  |  |  | 16011 |  | 118001
|  | ФОТ |  |  |  | 263 |  | 1939
|  | (зарплата основная) |  |  |  | 134 |  | 988
|  | (зарплата машинистов) |  |  |  | 129 |  | 951
|  | Эксплуатация машин |  |  |  | 1006 |  | 7414
|  | Материалы |  |  |  | 3357 |  | 24741
|  | Основные материалы |  |  |  | 4290 |  | 31617
|  | Прочее |  |  |  | 7224 |  | 53241
|  | Накладные расходы |  |  |  | 364 |  | 2683
|  | Сметная прибыль |  |  |  | 202 |  | 1489
|  | Итого по разделу 1 |  |  |  | 16577 |  | 122173
|  | Всего по разделу 1 |  |  |  | 16577 |  | 122173
|  | Итого ПЗ по смете, в т.ч: |  |  |  | 16011 |  | 118001
|  | Ивсего=7.37] |  |  |  | 16011 |  | 118001
|  | Зарплата рабочих |  |  |  | 134 |  | 988
|  | Зарплата машинистов |  |  |  | 129 |  | 951
|  | Эксплуатация машин |  |  |  | 1006 |  | 7414
|  | Материалы |  |  |  | 3357 |  | 24741
|  | Основные материалы |  |  |  | 4290 |  | 31617
|  | Прочее |  |  |  |  | 7224 |  | 53241
|  | Накладные расходы |  |  |  | 364 |  | 2683
| "Раздел 1" | Автомобильные дороги 142/142% ФОТ |  |  |  | 316 |  | 2328.92
| "Раздел 1" | Деревянные конструкции 118/118% ФОТ |  |  |  | 48 |  | 353.76
| "Раздел 1" | 0/0% ФОТ |  |  |  | 0 |  | 0
|  | Сметная прибыль |  |  |  | 202 |  | 1489
| "Раздел 1" | Автомобильные дороги 95/95% ФОТ Кп1=0.85 |  |  |  | 180 |  | 1326.6
| "Раздел 1" | Деревянные конструкции 63/63% ФОТ Кп1=0.85 |  |  |  | 22 |  | 162.14
| "Раздел 1" | 0/0% ФОТ |  |  |  | 0 |  | 0
|  | Итого по смете |  |  |  | 16577 |  | 122173
|  | НДС 20% | [5 empty] | 24435
|  | Всего по смете |  |  |  | 16577 |  | 146608
Составил:
Главный архитектор Лузского района ________________________О.П. Игумнова (83346)5-19-39
Проверил:
________________ ________________________________